## Hoja 1
FFZ010 | m² | Hoja exterior de fachada de dos hojas, de mampostería de ladrillo cerámico para revestir.
Hoja exterior de fachada de dos hojas, de 11 cm de espesor, de mampostería de ladrillo cerámico hueco triple, para revestir, 33x16x11 cm, con juntas horizontales y verticales de 10 mm de espesor, recibida con mortero de cemento confeccionado en obra, con 250 kg/m³ de cemento, color gris, dosificación 1:6, suministrado en sacos. Dintel de mampostería armada de ladrillos cortados para revestir; montaje y desmontaje de apeo. Revestimiento de los frentes de la losa con piezas cerámicas y de los frentes de columnas con ladrillos cortados, colocados con el mismo mortero utilizado en el recibido de la mampostería.
Código |  |  | Unidad | Descripción | Cantidad | Precio unitario | Precio parcial
1 |  |  |  | Materiales
mt04lvc010i |  |  | Ud | Ladrillo cerámico hueco triple, para revestir, 33x16x11 cm, densidad 810 kg/m³. | 18 | 5.31 | 95.58
mt08aaa010a |  |  | m³ | Agua. | 0.004 | 11.61 | 0.05
mt01arg005a |  |  | t | Arena de cantera, para mortero preparado en obra. | 0.016 | 157.46 | 2.52
mt08cem000j |  |  | kg | Cemento gris en sacos. | 2.545 | 1.21 | 3.08
mt07aco120b |  |  | kg | Acero en barras corrugadas CA-50 (fy=500 MPa), equivalente a AH 500 según CBH 87, de varios diámetros. | 0.4 | 8.78 | 3.51
mt18bdb010a800 |  |  | m² | Baldosín catalán, acabado mate o natural, 8,00Bs/m². | 0.135 | 59.11 | 7.98
mt50spa050m |  |  | m³ | Tablón de madera de pino, dimensiones 20x7,2 cm. | 0.001 | 3309.88 | 3.31
mt50spa081a |  |  | Ud | Puntal metálico telescópico, de hasta 3 m de altura. | 0.003 | 145.09 | 0.44
mt50spa101 |  |  | kg | Clavos de acero. | 0.011 | 14.11 | 0.16
[5 empty] | Subtotal materiales: |  | 116.63
2 |  |  |  | Equipo y herramienta
mq06hor010 |  |  | h | Hormigonera eléctrica con una capacidad de amasado de 160 l. | 0.007 | 22.66 | 0.16
[5 empty] | Subtotal equipo y herramienta: |  | 0.16
3 |  |  |  | Mano de obra
mo021 |  |  | h | Albañil. | 0.49 | 56.74 | 27.8
mo114 |  |  | h | Ayudante 2ª de albañil. | 0.368 | 40.86 | 15.04
[5 empty] | Subtotal mano de obra: |  | 42.84
4 |  |  |  | Herramienta menor
|  |  | % | Herramienta menor | 3 | 159.63 | 4.79
Coste de mantenimiento decenal: 8,22Bs en los primeros 10 años. |  |  |  |  | Costos directos (1+2+3+4): |  | 164.42