## Hoja 1
FPP020 | m² |  | Fachada pesada de paneles prefabricados de hormigón armado.
Cerramiento de fachada formado por paneles prefabricados, lisos, de hormigón armado de 12 cm de espesor, 3 m de anchura y 14 m de longitud máxima, acabado liso de color blanco a una cara, dispuestos en posición horizontal.
Código |  | Unidad |  | Descripción | Cantidad | Precio unitario | Precio parcial
1 |  |  |  | Materiales
mt12pph010aa |  | m² |  | Panel prefabricado, liso, de hormigón armado de 12 cm de espesor, 3 m de anchura y 14 m de longitud máxima, con los bordes machihembrados, acabado liso de color blanco a una cara, para formación de cerramiento. | 1 | 424.84 | 424.84
mt12pph011 |  | kg |  | Masilla caucho-asfáltica para sellado en frío de juntas de paneles prefabricados de hormigón. | 1 | 17.88 | 17.88
mt50spa052b |  | m |  | Tablón de madera de pino, de 20x7,2 cm. | 0.02 | 47.64 | 0.95
mt50spa081a |  | Ud |  | Puntal metálico telescópico, de hasta 3 m de altura. | 0.013 | 145.09 | 1.89
[5 empty] | Subtotal materiales: |  | 445.56
2 |  |  |  | Equipo y herramienta
mq07gte010c |  | h |  | Grúa autopropulsada de brazo telescópico con una capacidad de elevación de 30 t y 27 m de altura máxima de trabajo. | 0.144 | 492.88 | 70.97
[5 empty] | Subtotal equipo y herramienta: |  | 70.97
3 |  |  |  | Mano de obra
mo050 |  | h |  | Especialista en montaje de paneles prefabricados de hormigón. | 0.231 | 58.3 | 13.47
mo097 |  | h |  | Ayudante 1ª en montaje de paneles prefabricados de hormigón. | 0.231 | 42.41 | 9.8
[5 empty] | Subtotal mano de obra: |  | 23.27
4 |  |  |  | Herramienta menor
|  | % |  | Herramienta menor | 2 | 539.8 | 10.8
Coste de mantenimiento decenal: 38,54Bs en los primeros 10 años. |  |  |  |  | Costos directos (1+2+3+4): |  | 550.6