## Hoja 1
HBA010 | kg |  | Acero laminado en caliente para bancada metálica antivibratoria.
Acero A 572 Grado 50, laminado en caliente, de las series, con capa de imprimación anticorrosiva, trabajado en taller y fijado mediante soldadura, para bancada metálica antivibratoria de apoyo de maquinaria.
Código |  | Unidad |  | Descripción | Cantidad | Precio unitario | Precio parcial
1 |  |  |  | Materiales
mt07ala000p |  | kg |  | Acero laminado A 572 Grado 50, en perfiles laminados en caliente, según ASTM A 572, piezas compuestas, para aplicaciones estructurales. | 1 | 7.79 | 7.79
mt27pfi010 |  | l |  | Imprimación de secado rápido, formulada con resinas alquídicas modificadas y fosfato de zinc. | 0.01 | 40.94 | 0.41
[5 empty] | Subtotal materiales: |  | 8.2
2 |  |  |  | Equipo y herramienta
mq08sol020 |  | h |  | Equipo y elementos auxiliares para soldadura eléctrica. | 0.02 | 19.04 | 0.38
[5 empty] | Subtotal equipo y herramienta: |  | 0.38
3 |  |  |  | Mano de obra
mo047 |  | h |  | Especialista en montaje de estructura metálica. | 0.022 | 39.88 | 0.88
mo094 |  | h |  | Ayudante 1ª en montaje de estructura metálica. | 0.011 | 29.39 | 0.32
[5 empty] | Subtotal mano de obra: |  | 1.2
4 |  |  |  | Herramienta menor
|  | % |  | Herramienta menor | 2 | 9.78 | 0.2
[5 empty] | Costos directos (1+2+3+4): |  | 9.98