## Hoja 1
HEC010 | Ud | Recibido de premarco metálico.
Recibido de premarco metálico con patillas de anclaje, con mortero de cemento, confeccionado en obra, con aditivo hidrófugo, dosificación 1:4, para fijar posteriormente, sobre él, el marco de la carpintería exterior de entre 2 y 4 m² de superficie.
Código |  | Unidad | Descripción | Cantidad | Precio unitario | Precio parcial
1 |  |  | Materiales
mt08aaa010a |  | m³ | Agua. | 0.006 | 10.72 | 0.06
mt01arg005a |  | t | Arena de cantera, para mortero preparado en obra. | 0.03 | 146.09 | 4.38
mt08cem000j |  | kg | Cemento gris en sacos. | 7.6 | 1.12 | 8.51
mt08adt010 |  | kg | Aditivo hidrófugo para impermeabilización de morteros u hormigones. | 0.152 | 8.58 | 1.3
|  |  |  | Subtotal materiales: |  | 14.25
2 |  |  | Equipo y herramienta
mq06hor010 |  | h | Hormigonera. | 0.014 | 10.3 | 0.14
|  |  |  | Subtotal equipo y herramienta: |  | 0.14
3 |  |  | Mano de obra
mo020 |  | h | Especialista de construcción. | 0.426 | 40.29 | 17.16
mo113 |  | h | Ayudante 2ª de construcción. | 0.608 | 28.77 | 17.49
|  |  |  | Subtotal mano de obra: |  | 34.65
4 |  |  | Herramienta menor
|  | % | Herramienta menor | 2 | 49.04 | 0.98
|  |  |  | Costos directos (1+2+3+4): |  | 50.02