## Hoja 1
HEC030 | Ud | Recibido de precerco de madera al entramado autoportante del muro divisorio de placas.
Colocación y fijación de precerco de madera de pino, durante la ejecución del muro divisorio y con el piso colocado, con tornillería al entramado autoportante del muro divisorio de placas, para fijar posteriormente, sobre él, el marco de la carpintería de hasta 2 m² de superficie.
Código |  | Unidad | Descripción | Cantidad | Precio unitario | Precio parcial
1 |  |  | Mano de obra
mo020 |  | h | Especialista de construcción. | 0.358 | 37.97 | 13.59
mo113 |  | h | Ayudante 2ª de construcción. | 0.358 | 26.83 | 9.61
|  |  |  | Subtotal mano de obra: |  | 23.2
2 |  |  | Herramienta menor
|  | % | Herramienta menor | 2 | 23.2 | 0.46
|  |  |  | Costos directos (1+2): |  | 23.66