## Hoja 1
HED010 | Ud | Recibido de carpintería.
Recibido de carpintería de aluminio, acero o PVC, con patillas de anclaje, de hasta 2 m² de superficie, con mortero de cemento, confeccionado en obra, con aditivo hidrófugo, dosificación 1:6.
Código |  | Unidad | Descripción | Cantidad | Precio unitario | Precio parcial
1 |  |  | Materiales
mt08aaa010a |  | m³ | Agua. | 0.006 | 11.68 | 0.07
mt01arg005a |  | t | Arena de cantera, para mortero preparado en obra. | 0.016 | 158.4 | 2.53
mt08cem000j |  | kg | Cemento gris en sacos. | 2.5 | 1.22 | 3.05
mt08adt010 |  | kg | Aditivo hidrófugo para impermeabilización de morteros u hormigones. | 0.05 | 9.34 | 0.47
|  |  |  | Subtotal materiales: |  | 6.12
2 |  |  | Equipo y herramienta
mq06hor010 |  | h | Hormigonera eléctrica con una capacidad de amasado de 160 l. | 0.007 | 22.77 | 0.16
|  |  |  | Subtotal equipo y herramienta: |  | 0.16
3 |  |  | Mano de obra
mo020 |  | h | Especialista de construcción. | 0.793 | 59.67 | 47.32
mo113 |  | h | Ayudante 2ª de construcción. | 0.881 | 42.97 | 37.86
|  |  |  | Subtotal mano de obra: |  | 85.18
4 |  |  | Herramienta menor
|  | % | Herramienta menor | 2 | 91.46 | 1.83
|  |  |  | Costos directos (1+2+3+4): |  | 93.29