## Hoja 1
HRA030 | m |  | Botaguas de acero galvanizado.
Botaguas de plancha plegada de acero galvanizado, espesor 0,8 mm, desarrollo 500 mm y 5 pliegues, sobre una capa de regularización de mortero de cemento, confeccionado en obra, con aditivo hidrófugo, dosificación 1:6, sobre la que se aplica el adhesivo bituminoso de aplicación en frío para calaminas metálicas, que sirve de base al perfil de plancha de acero y sellado de las juntas entre piezas y de las uniones con los muros con adhesivo especial para metales.
Código |  | Unidad |  | Descripción | Cantidad | Precio unitario | Precio parcial
1 |  |  |  | Materiales
mt20vme020e |  | m |  | Botaguas de plancha plegada de acero galvanizado, espesor 0,8 mm, desarrollo 500 mm y 5 pliegues, con goterón. | 1 | 45.29 | 45.29
mt08aaa010a |  | m³ |  | Agua. | 0.025 | 10.71 | 0.27
mt01arg005a |  | t |  | Arena de cantera, para mortero preparado en obra. | 0.204 | 145.98 | 29.78
mt08cem000j |  | kg |  | Cemento gris en sacos. | 31.25 | 1.12 | 35
mt08adt010 |  | kg |  | Aditivo hidrófugo para impermeabilización de morteros u hormigones. | 0.625 | 8.57 | 5.36
mt20wwa021 |  | m |  | Sellado con adhesivo en frío especial para metales. | 2.8 | 10.17 | 28.48
mt20wwa010 |  | kg |  | Adhesivo resina epoxi. | 0.44 | 49.4 | 21.74
[5 empty] | Subtotal materiales: |  | 165.92
2 |  |  |  | Equipo y herramienta
mq06hor010 |  | h |  | Hormigonera. | 0.088 | 10.32 | 0.91
[5 empty] | Subtotal equipo y herramienta: |  | 0.91
3 |  |  |  | Mano de obra
mo020 |  | h |  | Especialista de construcción. | 0.268 | 37.97 | 10.18
mo113 |  | h |  | Ayudante 2ª de construcción. | 1.386 | 26.83 | 37.19
[5 empty] | Subtotal mano de obra: |  | 47.37
4 |  |  |  | Herramienta menor
|  | % |  | Herramienta menor | 2 | 214.2 | 4.28
Coste de mantenimiento decenal: 30,59Bs en los primeros 10 años. |  |  |  |  | Costos directos (1+2+3+4): |  | 218.48