## Hoja 1
HRA100 | m | Bandeja de plancha plegada de acero galvanizado.
Bandeja de plancha plegada de acero galvanizado, espesor 1 mm, desarrollo 500 mm y 3 pliegues; colocación con adhesivo bituminoso de aplicación en frío.
Código |  | Unidad | Descripción | Cantidad | Precio unitario | Precio parcial
1 |  |  | Materiales
mt20wwr010 |  | kg | Adhesivo bituminoso de aplicación en frío, para calaminas metálicas. | 1.25 | 51.55 | 64.44
mt26cpa010qb |  | m | Bandeja de plancha plegada de acero galvanizado, espesor 1 mm, desarrollo 500 mm y 3 pliegues. | 1 | 35.92 | 35.92
|  |  |  | Subtotal materiales: |  | 100.36
2 |  |  | Mano de obra
mo018 |  | h | Especialista cerrajero. | 0.113 | 40.85 | 4.62
mo059 |  | h | Ayudante 1ª cerrajero. | 0.113 | 30.03 | 3.39
|  |  |  | Subtotal mano de obra: |  | 8.01
3 |  |  | Herramienta menor
|  | % | Herramienta menor | 2 | 108.37 | 2.17
Coste de mantenimiento decenal: 8,98Bs en los primeros 10 años. |  |  |  | Costos directos (1+2+3): |  | 110.54