## Hoja 1
HRA200 | m² |  | Remate decorativo, de plancha perforada de acero galvanizado.
Remate decorativo, de calamina perforada de acero galvanizado, con perforaciones redondas al tresbolillo 60°, R2 T3, de 2 mm de diámetro y 3 mm de distancia entre centros de dos perforaciones contiguas, de 1 mm de espesor y con un 40% de la superficie perforada; fijación a estructura metálica mediante soldadura en todo su perímetro.
Código |  | Unidad |  | Descripción | Cantidad | Precio unitario | Precio parcial
1 |  |  |  | Materiales
mt26aha020aa |  | m² |  | Calamina perforada de acero galvanizado, con perforaciones redondas al tresbolillo 60°, R2 T3, de 2 mm de diámetro y 3 mm de distancia entre centros de dos perforaciones contiguas, de 1 mm de espesor y con un 40% de la superficie perforada. | 1 | 313.47 | 313.47
[5 empty] | Subtotal materiales: |  | 313.47
2 |  |  |  | Equipo y herramienta
mq08sol020 |  | h |  | Equipo y elementos auxiliares para soldadura eléctrica. | 1 | 22.49 | 22.49
[5 empty] | Subtotal equipo y herramienta: |  | 22.49
3 |  |  |  | Mano de obra
mo018 |  | h |  | Especialista cerrajero. | 0.11 | 57.48 | 6.32
mo059 |  | h |  | Ayudante 1ª cerrajero. | 0.11 | 42.49 | 4.67
[5 empty] | Subtotal mano de obra: |  | 10.99
4 |  |  |  | Herramienta menor
|  | % |  | Herramienta menor | 2 | 346.95 | 6.94
Coste de mantenimiento decenal: 50,75Bs en los primeros 10 años. |  |  |  |  | Costos directos (1+2+3+4): |  | 353.89