## Hoja 1
HRC010 | m |  | Recercado de hueco de fachada.
Recercado realizado mediante mampostería de ladrillo cerámico hueco de 24x11,5x4 cm, para revestir.
Código |  | Unidad |  | Descripción | Cantidad | Precio unitario | Precio parcial
1 |  |  |  | Materiales
mt08aaa010a |  | m³ |  | Agua. | 0.006 | 10.69 | 0.06
mt01arg005a |  | t |  | Arena de cantera, para mortero preparado en obra. | 0.005 | 146.57 | 0.73
mt08cem000j |  | kg |  | Cemento gris en sacos. | 0.788 | 1.11 | 0.87
mt08adt010 |  | kg |  | Aditivo hidrófugo para impermeabilización de morteros u hormigones. | 0.016 | 8.55 | 0.14
mt04lvc010a |  | Ud |  | Ladrillo cerámico hueco sencillo, para revestir, 24x11,5x4 cm. | 12 | 0.8 | 9.6
[5 empty] | Subtotal materiales: |  | 11.4
2 |  |  |  | Equipo y herramienta
mq06hor010 |  | h |  | Hormigonera. | 0.015 | 10.11 | 0.15
[5 empty] | Subtotal equipo y herramienta: |  | 0.15
3 |  |  |  | Mano de obra
mo020 |  | h |  | Especialista de construcción. | 0.605 | 32.06 | 19.4
mo113 |  | h |  | Ayudante 2ª de construcción. | 0.633 | 22.71 | 14.38
[5 empty] | Subtotal mano de obra: |  | 33.78
4 |  |  |  | Herramienta menor
|  | % |  | Herramienta menor | 2 | 45.33 | 0.91
Coste de mantenimiento decenal: 3,24Bs en los primeros 10 años. |  |  |  |  | Costos directos (1+2+3+4): |  | 46.24