## Hoja 1
HRC030 | m |  | Botaguas cerámico.
Botaguas cerámico de baldosín catalán, acabado mate, color rojo, en piezas de 11x24x1,2 cm, con goterón, empotrado en las jambas; recibido con mortero de cemento, confeccionado en obra, con aditivo hidrófugo, dosificación 1:4; y rejuntado entre piezas y de las uniones con los muros con mortero de juntas cementoso con absorción de agua reducida, CG2, para juntas entre 3 y 15 mm.
Código |  | Unidad |  | Descripción | Cantidad | Precio unitario | Precio parcial
1 |  |  |  | Materiales
mt08aaa010a |  | m³ |  | Agua. | 0.006 | 11.61 | 0.07
mt01arg005a |  | t |  | Arena de cantera, para mortero preparado en obra. | 0.009 | 157.46 | 1.42
mt08cem000j |  | kg |  | Cemento gris en sacos. | 2.28 | 1.21 | 2.76
mt08adt010 |  | kg |  | Aditivo hidrófugo para impermeabilización de morteros u hormigones. | 0.046 | 9.29 | 0.43
mt20vce020a |  | m |  | Botaguas cerámico de baldosín catalán, acabado mate, color rojo, en piezas de 11x24x1,2 cm, con goterón. | 1.05 | 34.31 | 36.03
mt09mcr070a |  | kg |  | Mortero de juntas cementoso con resistencia elevada a la abrasión y absorción de agua reducida, CG2, para junta abierta entre 3 y 15 mm. | 0.164 | 7.42 | 1.22
[5 empty] | Subtotal materiales: |  | 41.93
2 |  |  |  | Equipo y herramienta
mq06hor010 |  | h |  | Hormigonera eléctrica con una capacidad de amasado de 160 l. | 0.005 | 22.66 | 0.11
[5 empty] | Subtotal equipo y herramienta: |  | 0.11
3 |  |  |  | Mano de obra
mo020 |  | h |  | Especialista de construcción. | 0.275 | 56.74 | 15.6
mo113 |  | h |  | Ayudante 2ª de construcción. | 0.328 | 40.86 | 13.4
[5 empty] | Subtotal mano de obra: |  | 29
4 |  |  |  | Herramienta menor
|  | % |  | Herramienta menor | 2 | 71.04 | 1.42
Coste de mantenimiento decenal: 10,14Bs en los primeros 10 años. |  |  |  |  | Costos directos (1+2+3+4): |  | 72.46