## Hoja 1
HRF010 | m |  | Revestimiento de frente de losa.
Revestimiento de frente de losa con piezas rectas de hormigón polímero de superficie pulida en la cara vista, color a elegir, de 21x3,5 cm.
Código |  | Unidad |  | Descripción | Cantidad | Precio unitario | Precio parcial
1 |  |  |  | Materiales
mt08aaa010a |  | m³ |  | Agua. | 0.006 | 10.69 | 0.06
mt01arg005a |  | t |  | Arena de cantera, para mortero preparado en obra. | 0.003 | 146.57 | 0.44
mt08cem000j |  | kg |  | Cemento gris en sacos. | 0.876 | 1.11 | 0.97
mt08adt010 |  | kg |  | Aditivo hidrófugo para impermeabilización de morteros u hormigones. | 0.018 | 8.55 | 0.15
mt20wwa040 |  | kg |  | Adhesivo cementoso flexible y de gran adherencia. | 1.283 | 4.26 | 5.47
mt20zhp020g |  | m |  | Piezas rectas de hormigón polímero de superficie pulida en la cara vista, color a elegir, de 21x3,5 cm, con rugosidades y anclajes metálicos de acero inoxidable en la cara oculta para incrementar la adherencia. | 1.05 | 151.38 | 158.95
mt20wwa025 |  | m |  | Perfil de espuma de polietileno, de 6 mm de diámetro, para relleno de juntas. | 0.21 | 3.32 | 0.7
mt20wwa035 |  | Ud |  | Bote de imprimación para masillas (250 cm³). | 0.13 | 45.61 | 5.93
mt20wwa030 |  | Ud |  | Bote de masilla de poliuretano impermeable (310 cm³). | 0.261 | 44.76 | 11.68
[5 empty] | Subtotal materiales: |  | 184.35
2 |  |  |  | Equipo y herramienta
mq06hor010 |  | h |  | Hormigonera. | 0.005 | 10.11 | 0.05
[5 empty] | Subtotal equipo y herramienta: |  | 0.05
3 |  |  |  | Mano de obra
mo020 |  | h |  | Especialista de construcción. | 0.179 | 32.06 | 5.74
mo113 |  | h |  | Ayudante 2ª de construcción. | 0.196 | 22.71 | 4.45
[5 empty] | Subtotal mano de obra: |  | 10.19
4 |  |  |  | Herramienta menor
|  | % |  | Herramienta menor | 2 | 194.59 | 3.89
Coste de mantenimiento decenal: 9,92Bs en los primeros 10 años. |  |  |  |  | Costos directos (1+2+3+4): |  | 198.48