## Hoja 1
HRG010 | Ud |  | Gárgola.
Gárgola de hormigón polímero, color a elegir, de 140x220 mm de sección, recibida con adhesivo cementoso.
Código |  | Unidad |  | Descripción | Cantidad | Precio unitario | Precio parcial
1 |  |  |  | Materiales
mt20wwa040 |  | kg |  | Adhesivo cementoso flexible y de gran adherencia. | 0.3 | 4.26 | 1.28
mt20ghp010k |  | Ud |  | Gárgola de hormigón polímero, color a elegir, de 140x220 mm de sección, de superficie pulida y base rectangular, con goterón inferior. | 1 | 101.57 | 101.57
mt20wwa035 |  | Ud |  | Bote de imprimación para masillas (250 cm³). | 0.016 | 45.61 | 0.73
mt20wwa030 |  | Ud |  | Bote de masilla de poliuretano impermeable (310 cm³). | 0.032 | 44.76 | 1.43
[5 empty] | Subtotal materiales: |  | 105.01
2 |  |  |  | Mano de obra
mo020 |  | h |  | Especialista de construcción. | 0.112 | 32.06 | 3.59
mo113 |  | h |  | Ayudante 2ª de construcción. | 0.112 | 22.71 | 2.54
[5 empty] | Subtotal mano de obra: |  | 6.13
3 |  |  |  | Herramienta menor
|  | % |  | Herramienta menor | 2 | 111.14 | 2.22
Coste de mantenimiento decenal: 15,87Bs en los primeros 10 años. |  |  |  |  | Costos directos (1+2+3): |  | 113.36