## Hoja 1
HRG010 | Ud | Gárgola.
Gárgola de cerámica vitrificada, de 7x25 cm, recibida con adhesivo cementoso.
Código |  |  | Unidad | Descripción | Cantidad | Precio unitario | Precio parcial
1 |  |  |  | Materiales
mt20wwa040 |  |  | kg | Adhesivo cementoso flexible y de gran adherencia. | 0.3 | 4.26 | 1.28
mt20gce010a |  |  | Ud | Gárgola de cerámica vitrificada, de 7x25 cm. | 1 | 47.49 | 47.49
mt20wwa035 |  |  | Ud | Bote de imprimación para masillas (250 cm³). | 0.016 | 45.61 | 0.73
mt20wwa030 |  |  | Ud | Bote de masilla de poliuretano impermeable (310 cm³). | 0.032 | 44.76 | 1.43
[5 empty] | Subtotal materiales: |  | 50.93
2 |  |  |  | Mano de obra
mo020 |  |  | h | Especialista de construcción. | 0.112 | 32.06 | 3.59
mo113 |  |  | h | Ayudante 2ª de construcción. | 0.112 | 22.71 | 2.54
[5 empty] | Subtotal mano de obra: |  | 6.13
3 |  |  |  | Herramienta menor
|  |  | % | Herramienta menor | 2 | 57.06 | 1.14
Coste de mantenimiento decenal: 8,15Bs en los primeros 10 años. |  |  |  |  | Costos directos (1+2+3): |  | 58.2