## Hoja 1
HRG010 | Ud |  | Gárgola.
Gárgola de aluminio anodizado, de 50x50 mm de sección, recibida con masilla de silicona neutra.
Código |  | Unidad |  | Descripción | Cantidad | Precio unitario | Precio parcial
1 |  |  |  | Materiales
mt15sja100 |  | Ud |  | Cartucho de masilla de silicona neutra. | 0.1 | 28.19 | 2.82
mt20gal010a |  | Ud |  | Gárgola de aluminio anodizado, de 50x50 mm de sección, realizada a partir de perfil cuadrado de aluminio y terminada con corte formando ángulo de 45°. | 1 | 17.05 | 17.05
[5 empty] | Subtotal materiales: |  | 19.87
2 |  |  |  | Mano de obra
mo020 |  | h |  | Especialista de construcción. | 0.056 | 32.06 | 1.8
mo113 |  | h |  | Ayudante 2ª de construcción. | 0.056 | 22.71 | 1.27
[5 empty] | Subtotal mano de obra: |  | 3.07
3 |  |  |  | Herramienta menor
|  | % |  | Herramienta menor | 2 | 22.94 | 0.46
Coste de mantenimiento decenal: 3,28Bs en los primeros 10 años. |  |  |  |  | Costos directos (1+2+3): |  | 23.4