## Hoja 1
HRG010 |  | Ud |  | Gárgola.
Gárgola de tubo de acero con resistencia mejorada a la corrosión atmosférica (corten) S355J0WP, de 100 mm de diámetro, 500 mm de longitud y 2 mm de espesor, recibida con masilla de silicona neutra.
Código | Unidad |  | Descripción |  | Cantidad | Precio unitario | Precio parcial
1 |  |  | Materiales
mt15sja100 | Ud |  | Cartucho de masilla de silicona neutra. |  | 0.1 | 28.19 | 2.82
mt20gac010b | Ud |  | Gárgola de tubo de acero con resistencia mejorada a la corrosión atmosférica (corten) S355J0WP, de 100 mm de diámetro, 500 mm de longitud y 2 mm de espesor. |  | 1 | 1342.77 | 1342.77
[5 empty] | Subtotal materiales: |  | 1345.59
2 |  |  | Mano de obra
mo020 | h |  | Especialista de construcción. |  | 0.067 | 32.06 | 2.15
mo113 | h |  | Ayudante 2ª de construcción. |  | 0.067 | 22.71 | 1.52
[5 empty] | Subtotal mano de obra: |  | 3.67
3 |  |  | Herramienta menor
| % |  | Herramienta menor |  | 2 | 1349.26 | 26.99
Coste de mantenimiento decenal: 192,68Bs en los primeros 10 años. |  |  |  |  | Costos directos (1+2+3): |  | 1376.25