## Hoja 1
HRG010 |  | Ud |  | Gárgola.
Desagüe horizontal de acero inoxidable AISI 304, formado por placa en L de 100x100 mm, y tubo de salida de 45 mm de diámetro y 250 mm de longitud, recibida con adhesivo cementoso.
Código | Unidad |  | Descripción |  | Cantidad | Precio unitario | Precio parcial
1 |  |  | Materiales
mt20wwa040 | kg |  | Adhesivo cementoso flexible y de gran adherencia. |  | 0.3 | 4.26 | 1.28
mt15res080a | Ud |  | Desagüe horizontal de acero inoxidable AISI 304, formado por placa en L de 100x100 mm, y tubo de salida de 45 mm de diámetro y 250 mm de longitud. |  | 1 | 802.33 | 802.33
[5 empty] | Subtotal materiales: |  | 803.61
2 |  |  | Mano de obra
mo020 | h |  | Especialista de construcción. |  | 0.112 | 32.06 | 3.59
mo113 | h |  | Ayudante 2ª de construcción. |  | 0.112 | 22.71 | 2.54
[5 empty] | Subtotal mano de obra: |  | 6.13
3 |  |  | Herramienta menor
| % |  | Herramienta menor |  | 2 | 809.74 | 16.19
Coste de mantenimiento decenal: 115,63Bs en los primeros 10 años. |  |  |  |  | Costos directos (1+2+3): |  | 825.93