## Hoja 1
HRG050 | Ud |  | Gárgola de acero corten.
Gárgola de tubo de acero con resistencia mejorada a la corrosión atmosférica (corten) S355J0WP, de 100 mm de diámetro, 400 mm de longitud y 2 mm de espesor; colocación con masilla de silicona neutra; y sellado e impermeabilización de la junta perimetral con masilla de poliuretano, previa aplicación de la imprimación.
Código |  | Unidad |  | Descripción | Cantidad | Precio unitario | Precio parcial
1 |  |  |  | Materiales
mt15sja100 |  | Ud |  | Cartucho de masilla de silicona neutra. | 0.1 | 27.4 | 2.74
mt20gac010a |  | Ud |  | Gárgola de tubo de acero con resistencia mejorada a la corrosión atmosférica (corten) S355J0WP, de 100 mm de diámetro, 400 mm de longitud y 2 mm de espesor. | 1 | 1140.58 | 1140.58
mt20wwa035 |  | Ud |  | Cartucho de 250 cm³ de imprimación para masillas. | 0.016 | 48.82 | 0.78
mt20wwa030 |  | Ud |  | Cartucho de 310 cm³ de masilla de poliuretano impermeable. | 0.032 | 66.79 | 2.14
[5 empty] | Subtotal materiales: |  | 1146.24
2 |  |  |  | Mano de obra
mo020 |  | h |  | Especialista de construcción. | 0.066 | 56.74 | 3.74
mo113 |  | h |  | Ayudante 2ª de construcción. | 0.066 | 40.86 | 2.7
[5 empty] | Subtotal mano de obra: |  | 6.44
3 |  |  |  | Herramienta menor
|  | % |  | Herramienta menor | 2 | 1152.68 | 23.05
Coste de mantenimiento decenal: 164,60Bs en los primeros 10 años. |  |  |  |  | Costos directos (1+2+3): |  | 1175.73