## Hoja 1
HRG100 | m | Pieza de remate de acero corten.
Pieza de remate de plancha plegada de acero con resistencia mejorada a la corrosión atmosférica (corten), S355J0WP, espesor 0,8 mm, desarrollo 150 mm y 2 pliegues; fijación con tornillos autotaladrantes de acero galvanizado, y sellado de las juntas entre piezas y, en su caso, de las uniones con los muros con sellador adhesivo monocomponente.
Código |  |  | Unidad | Descripción | Cantidad | Precio unitario | Precio parcial
1 |  |  |  | Materiales
mt12www050 |  |  | Ud | Tornillo autotaladrante de acero galvanizado. | 2 | 0.46 | 0.92
mt20rec010ya |  |  | m | Pieza de remate de plancha plegada de acero con resistencia mejorada a la corrosión atmosférica (corten), S355J0WP, espesor 0,8 mm, desarrollo 150 mm y 2 pliegues. Elaboración en taller, con tratamiento previo de activación de la oxidación, tratamiento anticorrosión y tratamiento de protección para evitar la aparición de manchas de óxido en el paramento. | 1 | 27.08 | 27.08
mt22www010d |  |  | Ud | Cartucho de 290 ml de sellador adhesivo monocomponente, neutro, superelástico, a base de polímero MS, color transparente, con resistencia a la intemperie y a los rayos UV y elongación hasta rotura 750%. | 0.2 | 43.85 | 8.77
[5 empty] | Subtotal materiales: |  | 36.77
2 |  |  |  | Mano de obra
mo018 |  |  | h | Especialista cerrajero. | 0.11 | 57.48 | 6.32
mo059 |  |  | h | Ayudante 1ª cerrajero. | 0.11 | 42.49 | 4.67
[5 empty] | Subtotal mano de obra: |  | 10.99
3 |  |  |  | Herramienta menor
|  |  | % | Herramienta menor | 2 | 47.76 | 0.96
Coste de mantenimiento decenal: 12,73Bs en los primeros 10 años. |  |  |  |  | Costos directos (1+2+3): |  | 48.72