## Hoja 1
HRL030 | Ud |  | Gárgola de aluminio.
Gárgola de aluminio lacado en color, de 50x300x50 mm; colocación con masilla de silicona neutra; y sellado e impermeabilización de la junta perimetral con masilla de poliuretano, previa aplicación de la imprimación.
Código |  | Unidad |  | Descripción | Cantidad | Precio unitario | Precio parcial
1 |  |  |  | Materiales
mt15sja100 |  | Ud |  | Cartucho de masilla de silicona neutra. | 0.1 | 27.39 | 2.74
mt20gal010f |  | Ud |  | Gárgola de aluminio lacado en color, de 50x300x50 mm, realizada a partir de perfil cuadrado de aluminio y terminada con corte formando ángulo de 45°. | 1 | 28.63 | 28.63
mt20wwa035 |  | Ud |  | Cartucho de 250 cm³ de imprimación para masillas. | 0.016 | 49.09 | 0.79
mt20wwa030 |  | Ud |  | Cartucho de 310 cm³ de masilla de poliuretano impermeable. | 0.032 | 67.17 | 2.15
[5 empty] | Subtotal materiales: |  | 34.31
2 |  |  |  | Mano de obra
mo020 |  | h |  | Especialista de construcción. | 0.055 | 59.67 | 3.28
mo113 |  | h |  | Ayudante 2ª de construcción. | 0.055 | 42.97 | 2.36
[5 empty] | Subtotal mano de obra: |  | 5.64
3 |  |  |  | Herramienta menor
|  | % |  | Herramienta menor | 2 | 39.95 | 0.8
Coste de mantenimiento decenal: 5,71Bs en los primeros 10 años. |  |  |  |  | Costos directos (1+2+3): |  | 40.75