## Hoja 1
HRL020 | m | Revestimiento de frente de losa, de aluminio.
Revestimiento de frente de losa de plancha plegada de aluminio anodizado en color natural, con un espesor mínimo de 15 micras, 1,2 mm de espesor, 95 mm de desarrollo y 2 pliegues; colocación con adhesivo bituminoso de aplicación en frío; y sellado de las juntas entre piezas y, en su caso, de las uniones con los muros con sellador adhesivo monocomponente.
Código |  |  | Unidad | Descripción | Cantidad | Precio unitario | Precio parcial
1 |  |  |  | Materiales
mt20wwr010 |  |  | kg | Adhesivo bituminoso de aplicación en frío, para calaminas metálicas. | 0.598 | 55.48 | 33.18
mt20ffm010aa |  |  | m | Frente de losa de plancha plegada de aluminio anodizado en color natural, con un espesor mínimo de 15 micras, 1,2 mm de espesor, 95 mm de desarrollo y 2 pliegues. | 1.05 | 128.11 | 134.52
mt22www010b |  |  | Ud | Cartucho de 290 ml de sellador adhesivo monocomponente, neutro, superelástico, a base de polímero MS, color gris, con resistencia a la intemperie y a los rayos UV y elongación hasta rotura 750%. | 0.2 | 43.85 | 8.77
[5 empty] | Subtotal materiales: |  | 176.47
2 |  |  |  | Mano de obra
mo018 |  |  | h | Especialista cerrajero. | 0.165 | 57.48 | 9.48
mo059 |  |  | h | Ayudante 1ª cerrajero. | 0.083 | 42.49 | 3.53
[5 empty] | Subtotal mano de obra: |  | 13.01
3 |  |  |  | Herramienta menor
|  |  | % | Herramienta menor | 2 | 189.48 | 3.79
Coste de mantenimiento decenal: 9,66Bs en los primeros 10 años. |  |  |  |  | Costos directos (1+2+3): |  | 193.27