## Hoja 1
HRL030 | Ud |  | Gárgola de aluminio.
Gárgola de aluminio anodizado, de 50x200x50 mm; colocación con masilla de silicona neutra; y sellado e impermeabilización de la junta perimetral con masilla de poliuretano, previa aplicación de la imprimación.
Código |  | Unidad |  | Descripción | Cantidad | Precio unitario | Precio parcial
1 |  |  |  | Materiales
mt15sja100 |  | Ud |  | Cartucho de masilla de silicona neutra. | 0.1 | 27.4 | 2.74
mt20gal010a |  | Ud |  | Gárgola de aluminio anodizado, de 50x200x50 mm, realizada a partir de perfil cuadrado de aluminio y terminada con corte formando ángulo de 45°. | 1 | 18.25 | 18.25
mt20wwa035 |  | Ud |  | Cartucho de 250 cm³ de imprimación para masillas. | 0.016 | 48.82 | 0.78
mt20wwa030 |  | Ud |  | Cartucho de 310 cm³ de masilla de poliuretano impermeable. | 0.032 | 66.79 | 2.14
[5 empty] | Subtotal materiales: |  | 23.91
2 |  |  |  | Mano de obra
mo020 |  | h |  | Especialista de construcción. | 0.055 | 56.74 | 3.12
mo113 |  | h |  | Ayudante 2ª de construcción. | 0.055 | 40.86 | 2.25
[5 empty] | Subtotal mano de obra: |  | 5.37
3 |  |  |  | Herramienta menor
|  | % |  | Herramienta menor | 2 | 29.28 | 0.59
Coste de mantenimiento decenal: 4,18Bs en los primeros 10 años. |  |  |  |  | Costos directos (1+2+3): |  | 29.87