## Hoja 1
HRL040 | m | Botaguas de aluminio.
Botaguas de plancha plegada de aluminio anodizado en color natural, con un espesor mínimo de 15 micras, espesor 1,2 mm, desarrollo 95 mm y 2 pliegues, con goterón, empotrado en las jambas; colocación con adhesivo bituminoso de aplicación en frío; y sellado de las juntas entre piezas y de las uniones con los muros con sellador adhesivo monocomponente.
Código |  |  | Unidad | Descripción | Cantidad | Precio unitario | Precio parcial
1 |  |  |  | Materiales
mt20wwr010 |  |  | kg | Adhesivo bituminoso de aplicación en frío, para calaminas metálicas. | 0.095 | 55.79 | 5.3
mt20vme010aa |  |  | m | Botaguas de plancha plegada de aluminio anodizado en color natural, con un espesor mínimo de 15 micras, espesor 1,2 mm, desarrollo 95 mm y 2 pliegues, con goterón. | 1 | 38.21 | 38.21
mt22www010d |  |  | Ud | Cartucho de 290 ml de sellador adhesivo monocomponente, neutro, superelástico, a base de polímero MS, color transparente, con resistencia a la intemperie y a los rayos UV y elongación hasta rotura 750%. | 0.2 | 44.05 | 8.81
[5 empty] | Subtotal materiales: |  | 52.32
2 |  |  |  | Mano de obra
mo020 |  |  | h | Especialista de construcción. | 0.176 | 59.67 | 10.5
mo113 |  |  | h | Ayudante 2ª de construcción. | 0.088 | 42.97 | 3.78
[5 empty] | Subtotal mano de obra: |  | 14.28
3 |  |  |  | Herramienta menor
|  |  | % | Herramienta menor | 2 | 66.6 | 1.33
Coste de mantenimiento decenal: 9,51Bs en los primeros 10 años. |  |  |  |  | Costos directos (1+2+3): |  | 67.93