## Hoja 1
HRN010 | m | Albardilla de piedra natural.
Albardilla de mármol Blanco Macael, en piezas de hasta 750 mm de longitud, hasta 200 mm de anchura y 30 mm de espesor, con goterón, para cubrición de muros, cara y canto recto pulido y grava adherida a la superficie en su cara inferior; recibida con mortero de cemento, confeccionado en obra, con aditivo hidrófugo, dosificación 1:4; y rejuntado entre piezas y, en su caso, de las uniones con los muros con mortero de juntas especial para piedra natural.
Código |  | Unidad | Descripción | Cantidad | Precio unitario | Precio parcial
1 |  |  | Materiales
mt08aaa010a |  | m³ | Agua. | 0.006 | 11.68 | 0.07
mt01arg005a |  | t | Arena de cantera, para mortero preparado en obra. | 0.008 | 158.4 | 1.27
mt08cem000j |  | kg | Cemento gris en sacos. | 1.9 | 1.22 | 2.32
mt08adt010 |  | kg | Aditivo hidrófugo para impermeabilización de morteros u hormigones. | 0.038 | 9.34 | 0.35
mt20apn010aa |  | m | Albardilla de mármol Blanco Macael, en piezas de hasta 750 mm de longitud, hasta 200 mm de anchura y 30 mm de espesor, con goterón, para cubrición de muros, cara y canto recto pulido y grava adherida a la superficie en su cara inferior. | 1.1 | 141.86 | 156.05
mt09mcr220 |  | kg | Mortero de rejuntado para revestimientos, interiores o exteriores, de piedra natural, pulida o para pulir, compuesto de cemento, agregados a base de polvo de mármol, pigmentos resistentes a los álcalis y aditivos especiales. | 0.015 | 13.57 | 0.2
|  |  |  | Subtotal materiales: |  | 160.26
2 |  |  | Equipo y herramienta
mq06hor010 |  | h | Hormigonera eléctrica con una capacidad de amasado de 160 l. | 0.005 | 22.77 | 0.11
|  |  |  | Subtotal equipo y herramienta: |  | 0.11
3 |  |  | Mano de obra
mo020 |  | h | Especialista de construcción. | 0.242 | 59.67 | 14.44
mo113 |  | h | Ayudante 2ª de construcción. | 0.286 | 42.97 | 12.29
|  |  |  | Subtotal mano de obra: |  | 26.73
4 |  |  | Herramienta menor
|  | % | Herramienta menor | 2 | 187.1 | 3.74
Coste de mantenimiento decenal: 13,36Bs en los primeros 10 años. |  |  |  | Costos directos (1+2+3+4): |  | 190.84