## Hoja 1
HRP020 | m | Albardilla de hormigón polímero.
Albardilla de hormigón polímero de superficie pulida, con un ángulo de inclinación de 10°, color gris, diseño a dos aguas, de 120x25 mm, con goterón, para cubrición de muros, anclaje metálico de acero inoxidable y grava adherida a la superficie en su cara inferior; colocación con adhesivo cementoso flexible y de gran adherencia, C2 S2 sobre una capa de regularización de mortero de cemento, confeccionado en obra, con aditivo hidrófugo, dosificación 1:3, sobre el que se introducen los anclajes metálicos; y sellado de las juntas entre piezas y, en su caso, de las uniones con los muros con masilla de poliuretano, previa aplicación de la imprimación.
Código |  | Unidad | Descripción | Cantidad | Precio unitario | Precio parcial
1 |  |  | Materiales
mt08aaa010a |  | m³ | Agua. | 0.006 | 11.61 | 0.07
mt01arg005a |  | t | Arena de cantera, para mortero preparado en obra. | 0.01 | 157.46 | 1.57
mt08cem000j |  | kg | Cemento gris en sacos. | 3.15 | 1.21 | 3.81
mt08adt010 |  | kg | Aditivo hidrófugo para impermeabilización de morteros u hormigones. | 0.063 | 9.29 | 0.59
mt20wwa040 |  | kg | Adhesivo cementoso flexible y de gran adherencia, C2 S2. | 2.4 | 4.56 | 10.94
mt20aho010aa |  | m | Albardilla de hormigón polímero de superficie pulida, con un ángulo de inclinación de 10°, color gris, diseño a dos aguas, de 120x25 mm, con goterón, para cubrición de muros, anclaje metálico de acero inoxidable y grava adherida a la superficie en su cara inferior, suministrada en piezas de hasta 1,3 m de longitud. | 1.05 | 172.18 | 180.79
mt20wwa025 |  | m | Perfil de espuma de polietileno, de 6 mm de diámetro, para relleno de juntas. | 1.2 | 3.56 | 4.27
mt20wwa035 |  | Ud | Cartucho de 250 cm³ de imprimación para masillas. | 0.041 | 48.82 | 2
mt20wwa030 |  | Ud | Cartucho de 310 cm³ de masilla de poliuretano impermeable. | 0.082 | 66.79 | 5.48
|  |  |  | Subtotal materiales: |  | 209.52
2 |  |  | Equipo y herramienta
mq06hor010 |  | h | Hormigonera eléctrica con una capacidad de amasado de 160 l. | 0.005 | 22.66 | 0.11
|  |  |  | Subtotal equipo y herramienta: |  | 0.11
3 |  |  | Mano de obra
mo020 |  | h | Especialista de construcción. | 0.231 | 56.74 | 13.11
mo113 |  | h | Ayudante 2ª de construcción. | 0.293 | 40.86 | 11.97
|  |  |  | Subtotal mano de obra: |  | 25.08
4 |  |  | Herramienta menor
|  | % | Herramienta menor | 2 | 234.71 | 4.69
Coste de mantenimiento decenal: 16,76Bs en los primeros 10 años. |  |  |  | Costos directos (1+2+3+4): |  | 239.4