## Hoja 1
HRP040 | m |  | Botaguas de hormigón polímero.
Botaguas de hormigón polímero de superficie pulida, plano, con goterón, de 145x25 mm, con anclaje metálico de acero inoxidable y grava adherida a la superficie en su cara inferior y empotrado en las jambas; colocación con adhesivo cementoso flexible y de gran adherencia, C2 S2 sobre una capa de regularización de mortero de cemento, confeccionado en obra, con aditivo hidrófugo, dosificación 1:3, sobre el que se introducen los anclajes metálicos; y sellado de las juntas entre piezas y de las uniones con los muros con masilla de poliuretano, previa aplicación de la imprimación.
Código |  | Unidad |  | Descripción | Cantidad | Precio unitario | Precio parcial
1 |  |  |  | Materiales
mt08aaa010a |  | m³ |  | Agua. | 0.006 | 11.61 | 0.07
mt01arg005a |  | t |  | Arena de cantera, para mortero preparado en obra. | 0.006 | 157.46 | 0.94
mt08cem000j |  | kg |  | Cemento gris en sacos. | 1.8 | 1.21 | 2.18
mt08adt010 |  | kg |  | Aditivo hidrófugo para impermeabilización de morteros u hormigones. | 0.036 | 9.29 | 0.33
mt20wwa040 |  | kg |  | Adhesivo cementoso flexible y de gran adherencia, C2 S2. | 1.08 | 4.56 | 4.92
mt20vho010a |  | m |  | Botaguas de hormigón polímero de superficie pulida, plano, con goterón, de 145x25 mm, con anclaje metálico de acero inoxidable y grava adherida a la superficie en su cara inferior, suministrado en piezas de hasta 2 m de longitud. | 1.05 | 156.94 | 164.79
mt20wwa025 |  | m |  | Perfil de espuma de polietileno, de 6 mm de diámetro, para relleno de juntas. | 0.145 | 3.56 | 0.52
mt20wwa035 |  | Ud |  | Cartucho de 250 cm³ de imprimación para masillas. | 0.022 | 48.82 | 1.07
mt20wwa030 |  | Ud |  | Cartucho de 310 cm³ de masilla de poliuretano impermeable. | 0.043 | 66.79 | 2.87
[5 empty] | Subtotal materiales: |  | 177.69
2 |  |  |  | Equipo y herramienta
mq06hor010 |  | h |  | Hormigonera eléctrica con una capacidad de amasado de 160 l. | 0.005 | 22.66 | 0.11
[5 empty] | Subtotal equipo y herramienta: |  | 0.11
3 |  |  |  | Mano de obra
mo020 |  | h |  | Especialista de construcción. | 0.231 | 56.74 | 13.11
mo113 |  | h |  | Ayudante 2ª de construcción. | 0.267 | 40.86 | 10.91
[5 empty] | Subtotal mano de obra: |  | 24.02
4 |  |  |  | Herramienta menor
|  | % |  | Herramienta menor | 2 | 201.82 | 4.04
Coste de mantenimiento decenal: 28,82Bs en los primeros 10 años. |  |  |  |  | Costos directos (1+2+3+4): |  | 205.86