## Hoja 1
HRR020 | m | Revestimiento de frente de losa, de acero prelacado.
Revestimiento de frente de losa de plancha plegada de acero prelacado, de 0,8 mm de espesor, 300 mm de desarrollo y 2 pliegues; colocación con adhesivo bituminoso de aplicación en frío; y sellado de las juntas entre piezas y, en su caso, de las uniones con los muros con sellador adhesivo monocomponente.
Código |  |  | Unidad | Descripción | Cantidad | Precio unitario | Precio parcial
1 |  |  |  | Materiales
mt20wwr010 |  |  | kg | Adhesivo bituminoso de aplicación en frío, para calaminas metálicas. | 1.11 | 55.48 | 61.58
mt20ffm020q |  |  | m | Frente de losa de plancha plegada de acero prelacado, de 0,8 mm de espesor, 300 mm de desarrollo y 2 pliegues. | 1.05 | 40.53 | 42.56
mt22www010b |  |  | Ud | Cartucho de 290 ml de sellador adhesivo monocomponente, neutro, superelástico, a base de polímero MS, color gris, con resistencia a la intemperie y a los rayos UV y elongación hasta rotura 750%. | 0.2 | 43.85 | 8.77
[5 empty] | Subtotal materiales: |  | 112.91
2 |  |  |  | Mano de obra
mo018 |  |  | h | Especialista cerrajero. | 0.165 | 57.48 | 9.48
mo059 |  |  | h | Ayudante 1ª cerrajero. | 0.083 | 42.49 | 3.53
[5 empty] | Subtotal mano de obra: |  | 13.01
3 |  |  |  | Herramienta menor
|  |  | % | Herramienta menor | 2 | 125.92 | 2.52
Coste de mantenimiento decenal: 6,42Bs en los primeros 10 años. |  |  |  |  | Costos directos (1+2+3): |  | 128.44