## Hoja 1
HRR030 | m | Botaguas de acero prelacado.
Botaguas de plancha plegada de acero prelacado, espesor 0,8 mm, desarrollo 300 mm y 5 pliegues, con goterón, empotrado en las jambas; colocación con adhesivo bituminoso de aplicación en frío; y sellado de las juntas entre piezas y de las uniones con los muros con sellador adhesivo monocomponente.
Código |  |  | Unidad | Descripción | Cantidad | Precio unitario | Precio parcial
1 |  |  |  | Materiales
mt20wwr010 |  |  | kg | Adhesivo bituminoso de aplicación en frío, para calaminas metálicas. | 0.3 | 55.48 | 16.64
mt20vme030a |  |  | m | Botaguas de plancha plegada de acero prelacado, espesor 0,8 mm, desarrollo 300 mm y 5 pliegues, con goterón. | 1 | 47.81 | 47.81
mt22www010d |  |  | Ud | Cartucho de 290 ml de sellador adhesivo monocomponente, neutro, superelástico, a base de polímero MS, color transparente, con resistencia a la intemperie y a los rayos UV y elongación hasta rotura 750%. | 0.2 | 43.85 | 8.77
[5 empty] | Subtotal materiales: |  | 73.22
2 |  |  |  | Mano de obra
mo020 |  |  | h | Especialista de construcción. | 0.176 | 56.74 | 9.99
mo113 |  |  | h | Ayudante 2ª de construcción. | 0.088 | 40.86 | 3.6
[5 empty] | Subtotal mano de obra: |  | 13.59
3 |  |  |  | Herramienta menor
|  |  | % | Herramienta menor | 2 | 86.81 | 1.74
Coste de mantenimiento decenal: 12,40Bs en los primeros 10 años. |  |  |  |  | Costos directos (1+2+3): |  | 88.55