## Hoja 1
HRZ010 | m |  | Zócalo.
Zócalo de hormigón polímero de superficie pulida, de color blanco, de 5x32,5 cm.
Código |  | Unidad |  | Descripción | Cantidad | Precio unitario | Precio parcial
1 |  |  |  | Materiales
mt08aaa010a |  | m³ |  | Agua. | 0.006 | 10.69 | 0.06
mt01arg005a |  | t |  | Arena de cantera, para mortero preparado en obra. | 0.005 | 146.57 | 0.73
mt08cem000j |  | kg |  | Cemento gris en sacos. | 1.565 | 1.11 | 1.74
mt08adt010 |  | kg |  | Aditivo hidrófugo para impermeabilización de morteros u hormigones. | 0.031 | 8.55 | 0.27
mt20wwa040 |  | kg |  | Adhesivo cementoso flexible y de gran adherencia. | 1.961 | 4.26 | 8.35
mt20zhp010i |  | m |  | Zócalo de hormigón polímero de superficie pulida, de color blanco, de 5x32,5 cm, con anclaje metálico de acero inoxidable. | 1.05 | 329.86 | 346.35
mt20wwa025 |  | m |  | Perfil de espuma de polietileno, de 6 mm de diámetro, para relleno de juntas. | 0.375 | 3.32 | 1.25
mt20wwa035 |  | Ud |  | Bote de imprimación para masillas (250 cm³). | 0.035 | 45.61 | 1.6
mt20wwa030 |  | Ud |  | Bote de masilla de poliuretano impermeable (310 cm³). | 0.071 | 44.76 | 3.18
[5 empty] | Subtotal materiales: |  | 363.53
2 |  |  |  | Equipo y herramienta
mq06hor010 |  | h |  | Hormigonera. | 0.005 | 10.11 | 0.05
[5 empty] | Subtotal equipo y herramienta: |  | 0.05
3 |  |  |  | Mano de obra
mo020 |  | h |  | Especialista de construcción. | 0.349 | 32.06 | 11.19
mo113 |  | h |  | Ayudante 2ª de construcción. | 0.38 | 22.71 | 8.63
[5 empty] | Subtotal mano de obra: |  | 19.82
4 |  |  |  | Herramienta menor
|  | % |  | Herramienta menor | 2 | 383.4 | 7.67
Coste de mantenimiento decenal: 62,57Bs en los primeros 10 años. |  |  |  |  | Costos directos (1+2+3+4): |  | 391.07