## Hoja 1
ICA040 | Ud | Acumulador de agua a gas, convencional.
Acumulador a gas natural para el servicio de A.C.S., mural vertical, capacidad 77 l, abierta y tiro natural, potencia 5,2 kW, eficiencia energética clase B, perfil de consumo M, sin incluir el conducto para evacuación de los productos de la combustión. Incluso soporte y anclajes de fijación a paramento vertical, llaves de corte de esfera, válvula de seguridad y latiguillos flexibles, tanto en la entrada de agua como en la salida. Totalmente montado, conexionado y probado.
Código |  | Unidad | Descripción | Cantidad | Precio unitario | Precio parcial
1 |  |  | Materiales
mt38agd010a |  | Ud | Acumulador a gas natural para el servicio de A.C.S., mural vertical, capacidad 77 l, cámara de combustión abierta y tiro natural, potencia 5,2 kW, eficiencia energética clase B, perfil de consumo M. | 1 | 6349.06 | 6349.06
mt37sve010c |  | Ud | Válvula de esfera de latón niquelado para roscar de 3/4". | 2 | 66.92 | 133.84
mt37svs010c |  | Ud | Válvula de seguridad, de latón, con rosca de 1/2" de diámetro, tarada a 6 bar de presión. | 1 | 40.52 | 40.52
mt38tew010b |  | Ud | Latiguillo flexible de 25 cm y 3/4" de diámetro. | 2 | 87.86 | 175.72
mt38www011 |  | Ud | Material auxiliar para instalaciones de A.C.S. | 1 | 12.74 | 12.74
|  |  |  | Subtotal materiales: |  | 6711.88
2 |  |  | Mano de obra
mo004 |  | h | Especialista instalador de sistemas de calefacción. | 4.161 | 58.3 | 242.59
mo103 |  | h | Ayudante 1ª instalador de sistemas de calefacción. | 4.161 | 42.33 | 176.14
|  |  |  | Subtotal mano de obra: |  | 418.73
3 |  |  | Herramienta menor
|  | % | Herramienta menor | 2 | 7130.61 | 142.61
Coste de mantenimiento decenal: 6.909,56Bs en los primeros 10 años. |  |  |  | Costos directos (1+2+3): |  | 7273.22