## Hoja 1
ICB006 | Ud | Sistema de captación solar térmica para instalación individual, sobre cubierta inclinada.
Captador solar térmico completo, partido, para instalación individual, para colocación sobre cubierta inclinada, formado por: dos paneles de 2320x1930x90 mm en conjunto, superficie útil total 4,04 m², rendimiento óptico 0,819 y coeficiente de pérdidas primario 4,227 W/m²K; superficie absorbente y conductos de cobre; cubierta protectora de vidrio de 4 mm de espesor; depósito de 300 l, con un serpentín; grupo de bombeo individual con vaso de expansión de 18 l y vaso pre-expansión; centralita solar térmica programable; kit de montaje para dos paneles sobre cubierta inclinada; doble te sonda-purgador y purgador automático de aire. Incluso líquido de relleno para captador solar térmico. Totalmente montado, conexionado y probado.
Código |  | Unidad | Descripción | Cantidad | Precio unitario | Precio parcial
1 |  |  | Materiales
mt38csg010fn |  | Ud | Captador solar térmico completo, partido, para instalación individual, para colocación sobre cubierta inclinada, formado por: dos paneles de 2320x1930x90 mm en conjunto, superficie útil total 4,04 m², rendimiento óptico 0,819 y coeficiente de pérdidas primario 4,227 W/m²K; superficie absorbente y conductos de cobre; cubierta protectora de vidrio de 4 mm de espesor; depósito de 300 l, con un serpentín; grupo de bombeo individual con vaso de expansión de 18 l y vaso pre-expansión; centralita solar térmica programable; kit de montaje para dos paneles sobre cubierta inclinada; doble te sonda-purgador y purgador automático de aire. | 1 | 24245.6 | 24245.6
mt38csg011d |  | Ud | Fijaciones para captador solar térmico de dos paneles, sobre teja. | 1 | 873.75 | 873.75
mt38csg100 |  | l | Solución agua-glicol para relleno de captador solar térmico, para una temperatura de trabajo de -28°C a +200°C. | 2.72 | 35.14 | 95.58
|  |  |  | Subtotal materiales: |  | 25215
2 |  |  | Mano de obra
mo009 |  | h | Especialista instalador de captadores solares. | 4.956 | 58.3 | 288.93
mo108 |  | h | Ayudante 1ª instalador de captadores solares. | 4.956 | 42.33 | 209.79
|  |  |  | Subtotal mano de obra: |  | 498.72
3 |  |  | Herramienta menor
|  | % | Herramienta menor | 2 | 25713.7 | 514.27
Coste de mantenimiento decenal: 19.933,25Bs en los primeros 10 años. |  |  |  | Costos directos (1+2+3): |  | 26228