## Hoja 1
ICB012 | Ud |  | Captador solar térmico para instalación colectiva, integrado en cubierta inclinada.
Captador solar térmico formado por batería de 2 módulos, compuesto cada uno de ellos de un captador solar térmico plano, con panel de montaje vertical de 1143x2043x80 mm, superficie útil 2,14 m², rendimiento óptico 0,78, coeficiente de pérdidas primario 3,473 W/m²K y coeficiente de pérdidas secundario 0,017 W/m²K², compuesto de marco autoportante y tapa posterior de aluminio, aislamiento térmico de lana de vidrio, panel de vidrio de 4 mm de espesor, absorbedor de cobre con recubrimiento Sunselect, tubería en forma de meandro y manguitos de conexión, con marcos de estanqueidad. Incluso accesorios de montaje y fijación, conjunto de conexiones hidráulicas entre captadores solares térmicos, líquido de relleno para captador solar térmico, válvula de seguridad, purgador, válvulas de corte y demás accesorios. Totalmente montado, conexionado y probado.
Código |  | Unidad |  | Descripción | Cantidad | Precio unitario | Precio parcial
1 |  |  |  | Materiales
mt38the005a |  | Ud |  | Captador solar térmico plano, con panel de montaje vertical de 1143x2043x80 mm, superficie útil 2,14 m², rendimiento óptico 0,78, coeficiente de pérdidas primario 3,473 W/m²K y coeficiente de pérdidas secundario 0,017 W/m²K², compuesto de marco autoportante y tapa posterior de aluminio, aislamiento térmico de lana de vidrio, panel de vidrio de 4 mm de espesor, absorbedor de cobre con recubrimiento Sunselect, tubería en forma de meandro y manguitos de conexión. | 2 | 5987.74 | 11975.5
mt38the050a |  | Ud |  | Juego de bandejas y chapas de cobertura, básico, para dos captadores solares térmicos. | 1 | 4702.82 | 4702.82
mt38the040a |  | Ud |  | Conexión recta para captadores solares térmicos con conexiones laterales, con aislamiento térmico. | 2 | 111.36 | 222.72
mt38the500a |  | Ud |  | Purgador manual de aire con cuerpo de latón, con rosca de 3/8" de diámetro, para una temperatura máxima de 160°C. | 1 | 188.46 | 188.46
mt38csg110 |  | Ud |  | Válvula de seguridad especial para aplicaciones de energía solar térmica, para una temperatura máxima de 130°C. | 1 | 340.89 | 340.89
mt38the150a |  | Ud |  | Bidón de 10 l de solución agua-glicol para relleno de captador solar térmico. | 0.37 | 342.65 | 126.78
mt37sve010d |  | Ud |  | Válvula de esfera de latón niquelado para roscar de 1". | 2 | 111.35 | 222.7
[5 empty] | Subtotal materiales: |  | 17779.8
2 |  |  |  | Mano de obra
mo009 |  | h |  | Especialista instalador de captadores solares. | 5.507 | 58.3 | 321.06
mo108 |  | h |  | Ayudante 1ª instalador de captadores solares. | 5.507 | 42.33 | 233.11
[5 empty] | Subtotal mano de obra: |  | 554.17
3 |  |  |  | Herramienta menor
|  | % |  | Herramienta menor | 2 | 18334 | 366.68
Coste de mantenimiento decenal: 14.212,53Bs en los primeros 10 años. |  |  |  |  | Costos directos (1+2+3): |  | 18700.7