## Hoja 1
ICD110 | Ud | Depósito de combustible líquido, enterrado, de plancha de acero.
Depósito de gasóleo, enterrado, de chapa de acero, de simple pared, con una capacidad de 25000 litros.
Código |  | Unidad | Descripción | Cantidad | Precio unitario | Precio parcial
1 |  |  | Materiales
mt38dep001sa |  | Ud | Depósito homologado de combustible líquido, enterrado, de plancha de acero, de simple pared, de 2450 mm de diámetro y 5600 mm de longitud, con una capacidad de 25000 litros. Tratamiento exterior: granallado SA 2 1/2 y acabado mediante capa de resina de poliuretano de 600 micras de espesor. Incluso elementos de protección según normativa. | 1 | 105164 | 105164
mt38dep004c |  | Ud | Tubo buzo de carga, para depósito de combustible líquido de plancha de acero. | 1 | 3511.16 | 3511.16
mt38dep005c |  | Ud | Válvula reguladora de nivel, para depósito de combustible líquido de plancha de acero. | 1 | 3792.39 | 3792.39
mt38dep006a |  | Ud | Indicador de nivel con sonda, para depósito de combustible líquido de plancha de acero. | 1 | 620.84 | 620.84
mt38dep009b |  | Ud | Tapa de registro de 70x70 cm, para inspección de depósito de combustible líquido. | 1 | 1033.74 | 1033.74
|  |  |  | Subtotal materiales: |  | 114122
2 |  |  | Equipo y herramienta
mq04cag010a |  | h | Camión con grúa de hasta 6 t. | 0.75 | 363.78 | 272.84
|  |  |  | Subtotal equipo y herramienta: |  | 272.84
3 |  |  | Mano de obra
mo004 |  | h | Especialista instalador de sistemas de calefacción. | 13.217 | 58.3 | 770.55
mo103 |  | h | Ayudante 1ª instalador de sistemas de calefacción. | 13.217 | 42.33 | 559.48
|  |  |  | Subtotal mano de obra: |  | 1330.03
4 |  |  | Herramienta menor
|  | % | Herramienta menor | 2 | 115725 | 2314.49
Coste de mantenimiento decenal: 10.623,51Bs en los primeros 10 años. |  |  |  | Costos directos (1+2+3+4): |  | 118039