## Hoja 1
ICD100 | m | Tubería para combustible líquido.
Tubería para combustible líquido, colocada superficialmente, formada por tubo de acero negro, con soldadura longitudinal por resistencia eléctrica, serie M, de 1/2" DN 15 mm de diámetro y 2,6 mm de espesor.
Código |  | Unidad | Descripción | Cantidad | Precio unitario | Precio parcial
1 |  |  | Materiales
mt08tan330b |  | Ud | Material auxiliar para montaje y sujeción a la obra de las tuberías de acero, de 1/2" DN 15 mm. | 1 | 3 | 3
mt08tan010be |  | m | Tubo de acero negro, con soldadura longitudinal por resistencia eléctrica, serie M, de 1/2" DN 15 mm de diámetro y 2,6 mm de espesor, con el precio incrementado el 20% en concepto de accesorios y piezas especiales. | 1 | 28.59 | 28.59
mt27pfi030 |  | kg | Imprimación antioxidante con poliuretano. | 0.008 | 86.42 | 0.69
|  |  |  | Subtotal materiales: |  | 32.28
2 |  |  | Mano de obra
mo004 |  | h | Especialista instalador de sistemas de calefacción. | 0.397 | 61.32 | 24.34
mo103 |  | h | Ayudante 1ª instalador de sistemas de calefacción. | 0.397 | 44.52 | 17.67
|  |  |  | Subtotal mano de obra: |  | 42.01
3 |  |  | Herramienta menor
|  | % | Herramienta menor | 2 | 74.29 | 1.49
Coste de mantenimiento decenal: 6,82Bs en los primeros 10 años. |  |  |  | Costos directos (1+2+3): |  | 75.78