## Hoja 1
ICD112 | Ud |  | Equipo de protección catódica, para depósito de combustible líquido, enterrado, de plancha de acero.
Equipo de protección catódica, para depósito de combustible líquido, enterrado, de plancha de acero, con una capacidad de 1000 litros.
Código |  | Unidad |  | Descripción | Cantidad | Precio unitario | Precio parcial
1 |  |  |  | Materiales
mt38dep999a |  | Ud |  | Equipo de protección catódica formado por 10 ánodos de sacrificio y cable de unión con terminales, para depósito de combustible líquido, enterrado, de plancha de acero, con una capacidad de 1000 litros. | 1 | 2548.14 | 2548.14
[5 empty] | Subtotal materiales: |  | 2548.14
2 |  |  |  | Mano de obra
mo004 |  | h |  | Especialista instalador de sistemas de calefacción. | 0.947 | 58.3 | 55.21
mo103 |  | h |  | Ayudante 1ª instalador de sistemas de calefacción. | 0.947 | 42.33 | 40.09
[5 empty] | Subtotal mano de obra: |  | 95.3
3 |  |  |  | Herramienta menor
|  | % |  | Herramienta menor | 2 | 2643.44 | 52.87
Coste de mantenimiento decenal: 242,67Bs en los primeros 10 años. |  |  |  |  | Costos directos (1+2+3): |  | 2696.31