## Hoja 1
ICD116 | m | Conducto de ventilación para depósito de combustible líquido.
Conducto de ventilación para depósito de combustible líquido, colocado superficialmente, formado por tubo de acero negro, con soldadura longitudinal por resistencia eléctrica, serie M, de 1 1/2" DN 40 mm de diámetro y 3,2 mm de espesor.
Código |  | Unidad | Descripción | Cantidad | Precio unitario | Precio parcial
1 |  |  | Materiales
mt08tan330f |  | Ud | Material auxiliar para montaje y sujeción a la obra de las tuberías de acero, de 1 1/2" DN 40 mm. | 1 | 7.39 | 7.39
mt08tan010fc |  | m | Tubo de acero negro, con soldadura longitudinal por resistencia eléctrica, serie M, de 1 1/2" DN 40 mm de diámetro y 3,2 mm de espesor, con el precio incrementado el 10% en concepto de accesorios y piezas especiales. | 1 | 67.46 | 67.46
mt27pfi030 |  | kg | Imprimación antioxidante con poliuretano. | 0.019 | 85.94 | 1.63
|  |  |  | Subtotal materiales: |  | 76.48
2 |  |  | Mano de obra
mo004 |  | h | Especialista instalador de sistemas de calefacción. | 0.441 | 58.3 | 25.71
mo103 |  | h | Ayudante 1ª instalador de sistemas de calefacción. | 0.441 | 42.33 | 18.67
|  |  |  | Subtotal mano de obra: |  | 44.38
3 |  |  | Herramienta menor
|  | % | Herramienta menor | 2 | 120.86 | 2.42
Coste de mantenimiento decenal: 11,10Bs en los primeros 10 años. |  |  |  | Costos directos (1+2+3): |  | 123.28