## Hoja 1
ICD140 | Ud |  | Filtro retenedor de residuos de gasóleo.
Filtro retenedor de residuos para gasóleo, con cuerpo de aluminio, vaso de aluminio y tamiz de acero inoxidable con perforaciones de 100 µm de diámetro, con rosca cilíndrica de 3/8", PN=2 bar.
Código |  | Unidad |  | Descripción | Cantidad | Precio unitario | Precio parcial
1 |  |  |  | Materiales
mt38dep810a |  | Ud |  | Filtro retenedor de residuos para gasóleo, con cuerpo de aluminio, vaso de aluminio y tamiz de acero inoxidable con perforaciones de 100 µm de diámetro, con rosca cilíndrica de 3/8", PN=2 bar. | 1 | 44.57 | 44.57
[5 empty] | Subtotal materiales: |  | 44.57
2 |  |  |  | Mano de obra
mo004 |  | h |  | Especialista instalador de sistemas de calefacción. | 0.165 | 58.3 | 9.62
mo103 |  | h |  | Ayudante 1ª instalador de sistemas de calefacción. | 0.165 | 42.33 | 6.98
[5 empty] | Subtotal mano de obra: |  | 16.6
3 |  |  |  | Herramienta menor
|  | % |  | Herramienta menor | 2 | 61.17 | 1.22
Coste de mantenimiento decenal: 10,61Bs en los primeros 10 años. |  |  |  |  | Costos directos (1+2+3): |  | 62.39