## Hoja 1
ICD150 | Ud | Válvula de gasóleo.
Válvula de esfera de latón niquelado para roscar de 3/8".
Código |  |  | Unidad | Descripción | Cantidad | Precio unitario | Precio parcial
1 |  |  |  | Materiales
mt37sve010a |  |  | Ud | Válvula de esfera de latón niquelado para roscar de 3/8". | 1 | 38.21 | 38.21
[5 empty] | Subtotal materiales: |  | 38.21
2 |  |  |  | Mano de obra
mo004 |  |  | h | Especialista instalador de sistemas de calefacción. | 0.11 | 58.3 | 6.41
mo103 |  |  | h | Ayudante 1ª instalador de sistemas de calefacción. | 0.11 | 42.33 | 4.66
[5 empty] | Subtotal mano de obra: |  | 11.07
3 |  |  |  | Herramienta menor
|  |  | % | Herramienta menor | 2 | 49.28 | 0.99
Coste de mantenimiento decenal: 8,55Bs en los primeros 10 años. |  |  |  |  | Costos directos (1+2+3): |  | 50.27