## Hoja 1
ICE023 | m |  | Tubería de distribución de agua para sistema de calefacción y refrigeración por techo radiante.
Tubería principal para sistema de calefacción y refrigeración por techo radiante, formada por tubo de polietileno reticulado (PE-Xa) con barrera de oxígeno y capa de protección de polietileno (PE) modificado, de 25 mm de diámetro exterior y 2,3 mm de espesor, según ISO 15875-2. Incluso material auxiliar para montaje y sujeción a la obra. Totalmente montada, conexionada y probada.
Código |  | Unidad |  | Descripción | Cantidad | Precio unitario | Precio parcial
1 |  |  |  | Materiales
mt37tpu012p |  | m |  | Tubo de polietileno reticulado (PE-Xa) con barrera de oxígeno y capa de protección de polietileno (PE) modificado, de 25 mm de diámetro exterior y 2,3 mm de espesor, según ISO 15875-2. | 1 | 38.05 | 38.05
mt37tpu413c |  | Ud |  | Material auxiliar para montaje y sujeción a la obra de las tuberías de polietileno reticulado (PE-Xa) con barrera de oxígeno (EVOH), de 25 mm de diámetro exterior. | 1 | 2.26 | 2.26
[5 empty] | Subtotal materiales: |  | 40.31
2 |  |  |  | Mano de obra
mo004 |  | h |  | Especialista instalador de sistemas de calefacción. | 0.11 | 58.3 | 6.41
mo103 |  | h |  | Ayudante 1ª instalador de sistemas de calefacción. | 0.11 | 42.33 | 4.66
[5 empty] | Subtotal mano de obra: |  | 11.07
3 |  |  |  | Herramienta menor
|  | % |  | Herramienta menor | 2 | 51.38 | 1.03
Coste de mantenimiento decenal: 4,19Bs en los primeros 10 años. |  |  |  |  | Costos directos (1+2+3): |  | 52.41