## Hoja 1
ICE157 | Ud | Regulación de un circuito de calefacción por piso radiante.
Válvula de limitación de la temperatura de retorno para un circuito de calefacción, con rueda de termostato para regulación de la temperatura entre 20°C y 40°C, purgador de aire, conexiones eurocono de 3/4", instalada en caja de 145x145x55 mm, empotrable en pared, con tapa lacada en blanco de 155x155 mm, y 2 curvatubos de plástico, con kit de 2 racores de cobre niquelado con salida roscada eurocono hembra, 14 mm x 3/4", para conexión del circuito de piso radiante a la válvula y kit de 2 racores de cobre niquelado con salida roscada eurocono macho, 14 mm x 3/4" para conexión del tubo al circuito de alta temperatura. Totalmente montado, conexionado y probado.
Código |  | Unidad | Descripción | Cantidad | Precio unitario | Precio parcial
1 |  |  | Materiales
mt38sch140a |  | Ud | Válvula de limitación de la temperatura de retorno para un circuito de calefacción, con rueda de termostato para regulación de la temperatura entre 20°C y 40°C, purgador de aire, conexiones eurocono de 3/4", instalada en caja de 145x145x55 mm, empotrable en pared, con tapa lacada en blanco de 155x155 mm, y 2 curvatubos de plástico. | 1 | 2037.55 | 2037.55
mt38sch065bc |  | Ud | Kit de 2 racores de cobre niquelado con salida roscada eurocono hembra, 14 mm x 3/4". | 1 | 92.6 | 92.6
mt38sch066a |  | Ud | Kit de 2 racores de cobre niquelado con salida roscada eurocono macho, 14 mm x 3/4". | 1 | 139.37 | 139.37
|  |  |  | Subtotal materiales: |  | 2269.52
2 |  |  | Mano de obra
mo004 |  | h | Especialista instalador de sistemas de calefacción. | 0.22 | 58.3 | 12.83
mo103 |  | h | Ayudante 1ª instalador de sistemas de calefacción. | 0.22 | 42.33 | 9.31
|  |  |  | Subtotal mano de obra: |  | 22.14
3 |  |  | Herramienta menor
|  | % | Herramienta menor | 2 | 2291.66 | 45.83
Coste de mantenimiento decenal: 116,87Bs en los primeros 10 años. |  |  |  | Costos directos (1+2+3): |  | 2337.49