## Hoja 1
ICE024 | Ud | Accesorio para tubería de distribución de agua para sistema de calefacción y refrigeración por techo radiante.
Te de latón, de 20x9,9x20 mm.
Código |  | Unidad | Descripción | Cantidad | Precio unitario | Precio parcial
1 |  |  | Materiales
mt38etu108a |  | Ud | Te de latón, de 20x9,9x20 mm, sistema de unión Quick and Easy, incluso anillos. | 1 | 127.04 | 127.04
|  |  |  | Subtotal materiales: |  | 127.04
2 |  |  | Mano de obra
mo103 |  | h | Ayudante 1ª instalador de sistemas de calefacción. | 0.011 | 42.33 | 0.47
|  |  |  | Subtotal mano de obra: |  | 0.47
3 |  |  | Herramienta menor
|  | % | Herramienta menor | 2 | 127.51 | 2.55
Coste de mantenimiento decenal: 10,40Bs en los primeros 10 años. |  |  |  | Costos directos (1+2+3): |  | 130.06