## Hoja 1
ICE045 | Ud | Panel.
Panel simple, de plancha de acero, en instalaciones de agua caliente hasta 6 bar y 110°C, de 300x300x47 mm, emisión calorífica 86 kcal/h para una diferencia media de temperatura de 50°C entre el radiador y el ambiente, incluso tapones, reducciones y juntas, en instalación de calefacción centralizada por agua, con sistema bitubo. Incluso llave de paso termostática, detentor, purgador automático, anclajes, soportes, racores de conexión a la tubería de distribución, plafones y todos aquellos accesorios necesarios para su correcto funcionamiento. Totalmente montado, conexionado y probado.
Código |  |  | Unidad | Descripción | Cantidad | Precio unitario | Precio parcial
1 |  |  |  | Materiales
mt38emi300aaa1 |  |  | Ud | Panel simple, de plancha de acero, en instalaciones de agua caliente hasta 6 bar y 110°C, de 300x300x47 mm, emisión calorífica 86 kcal/h para una diferencia media de temperatura de 50°C entre el radiador y el ambiente, incluso tapones, reducciones y juntas. | 1 | 202.07 | 202.07
mt38emi301 |  |  | Ud | Kit para montaje de radiador de plancha de acero, compuesto por soportes, purgador automático, spray de pintura para retoques y demás accesorios necesarios. | 1 | 75.56 | 75.56
mt38emi113 |  |  | Ud | Kit para conexión de radiador de plancha de acero a la tubería de distribución, compuesto por llave de paso termostática, detentor, enlaces y demás accesorios necesarios. | 1 | 226.67 | 226.67
[5 empty] | Subtotal materiales: |  | 504.3
2 |  |  |  | Mano de obra
mo004 |  |  | h | Especialista instalador de sistemas de calefacción. | 0.363 | 58.3 | 21.16
mo103 |  |  | h | Ayudante 1ª instalador de sistemas de calefacción. | 0.363 | 42.33 | 15.37
[5 empty] | Subtotal mano de obra: |  | 36.53
3 |  |  |  | Herramienta menor
|  |  | % | Herramienta menor | 2 | 540.83 | 10.82
Coste de mantenimiento decenal: 77,23Bs en los primeros 10 años. |  |  |  |  | Costos directos (1+2+3): |  | 551.65