## Hoja 1
ICE050 | Ud |  | Radiador toallero.
Radiador toallero tubular de plancha de acero acabado blanco, para cuartos de baño, gama básica, de 500x733 mm y emisión calorífica 358 kcal/h para una diferencia media de temperatura de 50°C entre el radiador y el ambiente, en instalación de calefacción centralizada por agua, para instalación con sistema bitubo. Incluso llave de paso termostática, detentor, accesorios de conexión y montaje, juego de soportes y anclajes de fijación a paramento, purgador y todos aquellos accesorios necesarios para su correcto funcionamiento. Totalmente montado, conexionado y probado.
Código |  | Unidad |  | Descripción | Cantidad | Precio unitario | Precio parcial
1 |  |  |  | Materiales
mt38emn140a |  | Ud |  | Radiador toallero tubular de plancha de acero acabado blanco, para cuartos de baño, en instalaciones de agua caliente hasta 8 bar y 110°C, gama básica, de 500x733 mm y emisión calorífica 358 kcal/h para una diferencia media de temperatura de 50°C entre el radiador y el ambiente. | 1 | 1312.42 | 1312.42
mt38emn041a |  | Ud |  | Kit de soportes y anclajes de fijación a paramento, para radiador toallero tubular, acabado blanco. | 1 | 96.64 | 96.64
mt38emi113 |  | Ud |  | Kit para conexión de radiador de plancha de acero a la tubería de distribución, compuesto por llave de paso termostática, detentor, enlaces y demás accesorios necesarios. | 1 | 226.67 | 226.67
[5 empty] | Subtotal materiales: |  | 1635.73
2 |  |  |  | Mano de obra
mo004 |  | h |  | Especialista instalador de sistemas de calefacción. | 0.881 | 58.3 | 51.36
mo103 |  | h |  | Ayudante 1ª instalador de sistemas de calefacción. | 0.881 | 42.33 | 37.29
[5 empty] | Subtotal mano de obra: |  | 88.65
3 |  |  |  | Herramienta menor
|  | % |  | Herramienta menor | 2 | 1724.38 | 34.49
Coste de mantenimiento decenal: 246,24Bs en los primeros 10 años. |  |  |  |  | Costos directos (1+2+3): |  | 1758.87