## Hoja 1
ICE101 | Ud |  | Colector para calefacción por piso radiante, para industria y sector terciario.
Colector modular, de poliamida, de 1 1/2" de diámetro, para 4 circuitos, conjunto de accesorios para formación de colector modular, racores hembra de 20 mm x 3/4" eurocono, curvatubos de plástico, conjunto de dos válvulas de esfera para cierre del circuito del colector de 1 1/2" de diámetro. Totalmente montado, conexionado y probado.
Código |  | Unidad |  | Descripción | Cantidad | Precio unitario | Precio parcial
1 |  |  |  | Materiales
mt37alu121a |  | Ud |  | Conjunto de accesorios para formación de colector modular, de 1 1/2" de diámetro, formado por dos soportes largos de pared, dos soportes cortos de pared, dos llaves de llenado de latón, dos termómetros, un manómetro, dos tapones terminales y material de montaje. | 1 | 2275.93 | 2275.93
mt37alu125aa |  | Ud |  | Colector modular, de poliamida, de 1 1/2" de diámetro, para 4 circuitos. | 1 | 4588.84 | 4588.84
mt37alu005e |  | Ud |  | Racor hembra de 20 mm x 3/4" eurocono. | 8 | 96.65 | 773.2
mt37alu085a |  | Ud |  | Conjunto de dos válvulas de esfera para cierre del circuito del colector de 1 1/2" de diámetro. | 1 | 2042.34 | 2042.34
mt37alu016a |  | Ud |  | Curvatubos de plástico. | 8 | 25.01 | 200.08
[5 empty] | Subtotal materiales: |  | 9880.39
2 |  |  |  | Mano de obra
mo004 |  | h |  | Especialista instalador de sistemas de calefacción. | 1.762 | 58.3 | 102.72
mo103 |  | h |  | Ayudante 1ª instalador de sistemas de calefacción. | 1.762 | 42.33 | 74.59
[5 empty] | Subtotal mano de obra: |  | 177.31
3 |  |  |  | Herramienta menor
|  | % |  | Herramienta menor | 2 | 10057.7 | 201.15
Coste de mantenimiento decenal: 512,94Bs en los primeros 10 años. |  |  |  |  | Costos directos (1+2+3): |  | 10258.9