## Hoja 1
ICE103 | Ud |  | Colector para calefacción y refrigeración por techo radiante.
Colector premontado de poliamida reforzada, para 4 circuitos, compuesto de conexiones principales de 1", derivaciones de 3/4", termómetros, purgadores manuales, llave de llenado, llave de vaciado, caudalímetros, tapones terminales y soportes, válvulas de esfera para cierre del circuito del colector, racores hembra de 20 mm x 3/4" eurocono. Totalmente montado, conexionado y probado.
Código |  | Unidad |  | Descripción | Cantidad | Precio unitario | Precio parcial
1 |  |  |  | Materiales
mt37alu009c |  | Ud |  | Colector premontado de poliamida reforzada, para 4 circuitos, compuesto de conexiones principales de 1", derivaciones de 3/4", termómetros, purgadores manuales, llave de llenado, llave de vaciado, caudalímetros, tapones terminales y soportes. | 1 | 3676.74 | 3676.74
mt37alu005e |  | Ud |  | Racor hembra de 20 mm x 3/4" eurocono. | 8 | 96.65 | 773.2
mt37alu082a |  | Ud |  | Válvula de esfera para cierre del circuito del colector de 1" de diámetro. | 2 | 353.19 | 706.38
[5 empty] | Subtotal materiales: |  | 5156.32
2 |  |  |  | Mano de obra
mo004 |  | h |  | Especialista instalador de sistemas de calefacción. | 1.762 | 58.3 | 102.72
mo103 |  | h |  | Ayudante 1ª instalador de sistemas de calefacción. | 1.762 | 42.33 | 74.59
[5 empty] | Subtotal mano de obra: |  | 177.31
3 |  |  |  | Herramienta menor
|  | % |  | Herramienta menor | 2 | 5333.63 | 106.67
Coste de mantenimiento decenal: 272,02Bs en los primeros 10 años. |  |  |  |  | Costos directos (1+2+3): |  | 5440.3