## Hoja 1
ICE150 | Ud |  | Equipo de regulación y control para colector, mediante cabezales electrotérmicos.
Sistema de regulación de la temperatura para colector, para calefacción, compuesto de centralita color blanco, para un máximo de 6 termostatos de control y 8 cabezales electrotérmicos, con comunicación bidireccional vía radio con los termostatos y las sondas, termostatos digitales, y cabezales electrotérmicos, a 24 V. Totalmente montado, conexionado y probado.
Código |  | Unidad |  | Descripción | Cantidad | Precio unitario | Precio parcial
1 |  |  |  | Materiales
mt38esu151a |  | Ud |  | Centralita color blanco, para un máximo de 6 termostatos de control y 8 cabezales electrotérmicos, con comunicación bidireccional vía radio con los termostatos y las sondas, para calefacción y refrigeración, de 340x110x55 mm, con antena de radio y transformador eléctrico. | 1 | 4669.24 | 4669.24
mt38esu030a |  | Ud |  | Termostato digital, dimensiones 80x80x9 mm, color blanco, con comunicación vía radio con la centralita y sensor de humedad, con entrada para sonda remota de temperatura. | 2 | 1838.21 | 3676.42
mt38esu010a |  | Ud |  | Cabezal electrotérmico, a 24 V. | 4 | 540.27 | 2161.08
[5 empty] | Subtotal materiales: |  | 10506.7
2 |  |  |  | Mano de obra
mo004 |  | h |  | Especialista instalador de sistemas de calefacción. | 0.771 | 58.3 | 44.95
mo103 |  | h |  | Ayudante 1ª instalador de sistemas de calefacción. | 0.771 | 42.33 | 32.64
[5 empty] | Subtotal mano de obra: |  | 77.59
3 |  |  |  | Herramienta menor
|  | % |  | Herramienta menor | 2 | 10584.3 | 211.69
Coste de mantenimiento decenal: 539,80Bs en los primeros 10 años. |  |  |  |  | Costos directos (1+2+3): |  | 10796