## Hoja 1
ICE160 | Ud |  | Grupo de impulsión para colector.
Grupo de impulsión, instalación vertical en colector, válido para instalación de piso radiante de hasta 10 kW, formado por circulador Wilo Yonos RS 15/6, válvula termostática y válvula antirretorno. Totalmente montado, conexionado y probado.
Código |  | Unidad |  | Descripción | Cantidad | Precio unitario | Precio parcial
1 |  |  |  | Materiales
mt38gpu021a |  | Ud |  | Grupo de impulsión, instalación vertical en colector, válido para instalación de piso radiante de hasta 10 kW, formado por circulador Wilo Yonos RS 15/6, válvula termostática y válvula antirretorno. | 1 | 10795 | 10795
[5 empty] | Subtotal materiales: |  | 10795
2 |  |  |  | Mano de obra
mo004 |  | h |  | Especialista instalador de sistemas de calefacción. | 0.22 | 58.3 | 12.83
mo103 |  | h |  | Ayudante 1ª instalador de sistemas de calefacción. | 0.22 | 42.33 | 9.31
[5 empty] | Subtotal mano de obra: |  | 22.14
3 |  |  |  | Herramienta menor
|  | % |  | Herramienta menor | 2 | 10817.1 | 216.34
Coste de mantenimiento decenal: 551,67Bs en los primeros 10 años. |  |  |  |  | Costos directos (1+2+3): |  | 11033.5