## Hoja 1
ICF100 | Ud |  | Deshumidificador de condensación.
Deshumidificador para adosar a pared, caudal de aire nominal 600 m³/h, dimensiones 800x650x230 mm, compuesto por unidad frigorífica completa, batería de pretratamiento, batería de postratamiento, envolvente de MDF acabado lacado blanco y rejilla de aluminio anodizado. Totalmente montado, conexionado y puesto en marcha por la empresa instaladora para la comprobación de su correcto funcionamiento.
Código |  | Unidad |  | Descripción | Cantidad | Precio unitario | Precio parcial
1 |  |  |  | Materiales
mt38rdz900d |  | Ud |  | Deshumidificador para adosar a pared, caudal de aire nominal 600 m³/h, dimensiones 800x650x230 mm, compuesto por unidad frigorífica completa, batería de pretratamiento, batería de postratamiento, envolvente de MDF acabado lacado blanco y rejilla de aluminio anodizado. | 1 | 15676.1 | 15676.1
[5 empty] | Subtotal materiales: |  | 15676.1
2 |  |  |  | Mano de obra
mo005 |  | h |  | Especialista instalador de climatización. | 3.304 | 58.3 | 192.62
mo104 |  | h |  | Ayudante 1ª instalador de climatización. | 3.304 | 42.33 | 139.86
[5 empty] | Subtotal mano de obra: |  | 332.48
3 |  |  |  | Herramienta menor
|  | % |  | Herramienta menor | 2 | 16008.5 | 320.17
Coste de mantenimiento decenal: 5.225,19Bs en los primeros 10 años. |  |  |  |  | Costos directos (1+2+3): |  | 16328.7