## Hoja 1
ICF130 | Ud | Cortina de aire.
Cortina de aire, con caja metálica barnizada color blanco RAL 9003, de 1080x210x250 mm (recomendado para altura máxima 3 m), caudal de aire 1400 m³/h, ventilador tangencial de alto rendimiento con motor para alimentación monofásica a 230 V, de dos velocidades, control remoto para selección de velocidad. Totalmente montada, conexionada y puesta en marcha por la empresa instaladora para la comprobación de su correcto funcionamiento.
Código |  |  | Unidad | Descripción | Cantidad | Precio unitario | Precio parcial
1 |  |  |  | Materiales
mt42csp110caa |  |  | Ud | Cortina de aire, con caja metálica barnizada color blanco RAL 9003, de 1080x210x250 mm (recomendado para altura máxima 3 m), caudal de aire 1400 m³/h, ventilador tangencial de alto rendimiento con motor para alimentación monofásica a 230 V, de dos velocidades, control remoto para selección de velocidad. | 1 | 6148.45 | 6148.45
[5 empty] | Subtotal materiales: |  | 6148.45
2 |  |  |  | Mano de obra
mo005 |  |  | h | Especialista instalador de climatización. | 3.304 | 58.3 | 192.62
mo104 |  |  | h | Ayudante 1ª instalador de climatización. | 3.304 | 42.33 | 139.86
[5 empty] | Subtotal mano de obra: |  | 332.48
3 |  |  |  | Herramienta menor
|  |  | % | Herramienta menor | 2 | 6480.93 | 129.62
Coste de mantenimiento decenal: 1.850,95Bs en los primeros 10 años. |  |  |  |  | Costos directos (1+2+3): |  | 6610.55