## Hoja 1
ICF140 | Ud |  | Recuperador de aire caliente estratificado.
Recuperador de aire caliente estratificado de proyección vertical, con caja de plancha de acero galvanizado, barnizada, de 634x634x488 mm, caudal de aire 2500 m³/h, nivel sonoro a 4 m 52 dBA, ventilador helicoidal de aluminio con motor para alimentación trifásica a 400 V, 6 polos (900 r.p.m.), termostato de regulación y contactor trifásico con protector térmico incorporado. Totalmente montado, conexionado y puesto en marcha por la empresa instaladora para la comprobación de su correcto funcionamiento.
Código |  | Unidad |  | Descripción | Cantidad | Precio unitario | Precio parcial
1 |  |  |  | Materiales
mt42sab110aj |  | Ud |  | Recuperador de aire caliente estratificado de proyección vertical, con caja de plancha de acero galvanizado, barnizada, de 634x634x488 mm, caudal de aire 2500 m³/h, nivel sonoro a 4 m 52 dBA, ventilador helicoidal de aluminio con motor para alimentación trifásica a 400 V, 6 polos (900 r.p.m.), termostato de regulación y contactor trifásico con protector térmico incorporado. | 1 | 5384.66 | 5384.66
[5 empty] | Subtotal materiales: |  | 5384.66
2 |  |  |  | Mano de obra
mo005 |  | h |  | Especialista instalador de climatización. | 4.075 | 58.3 | 237.57
mo104 |  | h |  | Ayudante 1ª instalador de climatización. | 4.075 | 42.33 | 172.49
[5 empty] | Subtotal mano de obra: |  | 410.06
3 |  |  |  | Herramienta menor
|  | % |  | Herramienta menor | 2 | 5794.72 | 115.89
Coste de mantenimiento decenal: 1.654,97Bs en los primeros 10 años. |  |  |  |  | Costos directos (1+2+3): |  | 5910.61